## シート1
4.1
uVメータの最小点
マイクロメータ目盛り | 2.95 | mm
発信周波数 | 9365 | MHz
4.2
光速 | 300000000 | m/s
周波数 | 9365000000 | 1/s
自由空間のマイクロ波長 | 0.032034 | m | 32.0342
内径 | 23.05 | mm
| 0.02305 | m
遮断波長 | 0.0461 | m | 46.1
管内波長 | 0.044546 | m
| 44.5463 | mm
4.3
位置[mm] | 出力[mV]
90 | 9.1
92 | 12
94 | 12.7
96 | 11.2
98 | 9
100 | 5.8
102 | 2.8
104 | 1.2
106 | 1.3
108 | 3.3
110 | 6.4
112 | 9.5
114 | 12
116 | 12.9
118 | 12
120 | 10
122 | 7
124 | 3.7
126 | 1.5
128 | 1.1
130 | 2.6
132 | 5.3
134 | 8.4
136 | 11
138 | 12.1
140 | 12
142 | 10
144 | 7.3
146 | 4.3
148 | 1.8
150 | 0.9
152 | 1.95
154 | 4.4
156 | 7.4
158 | 10.5
160 | 12.2
162 | 12.5
164 | 11
166 | 8.6
168 | 5.4
170 | 2.5
172 | 1.1
174 | 1.6
176 | 3.8
178 | 7.1
180 | 10
105 | 0.94 | Vmin
127.4 | 1.02
150 | 1.01
117.25 | 12.1 | Vmax
138.5 | 12.9
L | 22.4 | mm
| 22.6 | mm
L_平均 | 22.5 | mm
管内波長 | 45 | mm
真値（ノギスで測ったやつ） | 44.5463 | mm
測定値（uVメータのやつ） | 45 | mm
誤差 | 0.45374
誤差率 | 1.0186 | %
4.5
Vmin_平均 | 0.99 | mV
Vmax_平均 | 12.5 | mV
定在波比S | 12.6263
反射係数γ | 0.85322